## پارت لیست
پیوست الف - قطعات مورد نیاز جهت تعمیرات اساسی چیلر
ردیف | نام قطعات | شماره فنی | تعداد | واحد | قیمت واحد | قیمت کل | توضیحات
1 | گاز فریون | R11 or R141B | 15 | کپسول
2 | گاز فریون | 134a – Honeywell USA | 15 | کپسول
3 | روغن کمپرسور | SW-220 - Total | 150 | لیتر
4 | کور درایر | Danfoss D48 | 10 | عدد
5 | فیلتر اکسترنال | 30GX417132 | 4 | عدد
6 | فیلتر اینترنال | 06NA660028 | 8 | عدد
7 | اویل لول | HR12BA0011E | 1 | عدد
8 | سنسور دمای کمپرسور | HH79N2059 | 1 | عدد
9 | ولو سوزنی | 1/4 TO 3/8 | 10 | عدد
10 | توزن |  | 150 | لیتر
11 | COMPRESSOR | model no: 06NW2300S5EA-A00 (, . 400 VAC, 3-PHASE, 50 HZ. min./max. volts: 342/456 vac, RLA: 143.3 amps, LRA (Y/D): 270/856 amps, 67 kw. MOTOR RPM: 2900- MTR(06N): LR23H74, displace: 510 m3/hr. Manufacturing NO. : NCARHW0002) | 0 | عدد
12 | F261 Series Fluid Flow Switches | Model : F261KAH -V01 (, Voltage: 24-230v, Frequency: 50/60 Hz, Pipe Connector: 1 inch, Ambient Conditions: -40 to 140°F (-40 to 60°C), Maximum FluidTemperature2: 250°F (121°C), Minimum Fluid Temperature1: -20°F (-29°C), Maximum Fluid Pressure: 290 psig (20 bar)) | 4 | عدد
13 | CARRIER (SCPM) SCREW COMPRESSOR PROTECTION MODULE BOARD SCPM BOARD | 32GB500402 | 1 | عدد
14 | CARRIER MOTHERBOARD | CEPL130403-102-R | 1 | عدد
15 | CARRIER EXV BOARD | CEPL130415-01 | 2 | عدد
16 | Current Transducer | GLQ/0.5 ( - 380V --- 25-100 A / 6.20 - 24.81 mA) | 3 | عدد
17 | ABB SWITCH DISCONNECTOR --- Ith: 400A 50Hz | OT400E03P | 1 | عدد
18 | FLARE TO NPTFE 5/8 * 3/4 |  | 2 | عدد
19 | FLARE TO NPTFE 5/8 * 1/2 |  | 2 | عدد
20 | FLARE TO NPTFE 5/8 * 3/8 |  | 2 | عدد
21 | FLARE TO NPTFE 5/8 * 1/4 |  | 2 | عدد
22 | FLARE TO FLARE 5/8 * 5/8 |  | 2 | عدد
23 | Compressor 7/16 SAE X 1/4 FITTING W/SCHR |  | 4 | عدد
24 | Oil solenoid assembly | PN: EF19ZE024 / 24VAC // PART: 8TB0884 | 2 | عدد
25 | COMPRESSOR UNLOADER SOLENOID PKG | 06NA660011 | 2 | عدد
26 | Oil pump Model | 30HX410332 | 1 | عدد
27 | Brass Compressor Valves FoursBolt Mounting, Access Port |  | 2 | عدد
28 | Check valve 7/8 for ferion 134a |  | 2 | عدد
29 | Horizontal Rotolock Valves for ferion 134a Top Port 1-3.8'' |  | 6 | عدد
30 | Angle Valves Soler_to_Solder 7.8'' for ferion 134a |  | 4 | عدد
31 | 5/8 inch Brass Copper Pipe Joining Flare Nut |  | 2 | عدد
32 | 3/8 inch female Brass Pipe Plug |  | 5 | عدد
33 | Parker tube fittings slube ( For O-Ring Lubrication) |  | 2 | عدد